## plots
Band | ETM + Band # | OLI Band | “Typical” Radiance Level (Ltyp) [W/m2sr um] | "High" Radiance Level (Lhigh) [W/m2sr um] | ETM+ SNR (band average, low gain, at Ltyp) | OLI SNR Requirement (median at Ltyp) | OLI SNR Performance (12-bit median at Ltyp) | stdev(SNR) model fit across all detectors | OLI SNR Requirement (median at Lhigh) | OLI SNR Performance (12-bit median at Lhigh) | stdev(SNR) model fit across all detectors
Coastal/Aerosol | - | 1 | 40 | 190 | - | 130 | 232.19 | 12.9909 | 290 | 607.26 | 8.7627
Blue | 1 | 2 | 40 | 190 | 39 | 130 | 355.06 | 12.4448 | 360 | 1126.8 | 16.5711
Green | 2 | 3 | 30 | 194 | 37 | 100 | 296.45 | 11.5768 | 390 | 1213.22 | 17.7057
Red | 3 | 4 | 22 | 150 | 26 | 90 | 222.3 | 8.5479 | 340 | 945.05 | 14.602
NIR | 4 | 5 | 14 | 150 | 34 | 90 | 199.21 | 9.142 | 460 | 1009.4 | 15.1553
SWIR 1 | 5 | 6 | 4 | 32 | 36 | 100 | 261.49 | 20.2741 | 540 | 1006.85 | 22.4681
SWIR 2 | 7 | 7 | 1.7 | 11 | 27 | 100 | 326.2 | 18.1658 | 510 | 1029.95 | 20.4157
PAN | 8 | 8 | 23 | 156 | 16 | 80 | 145.68 | 6.3404 | 230 | 439.86 | 6.7081
CIRRUS | - | 9 | 6 | N/A | - | 50 | 162.03 | 11.3271 | N/A
Note on F1: Julia Barsi: based on FASC trends over 10 years. Eye-balled from plots.

## SNR_Spec_Verification.dat
Band | Ltyp | SNRmedian | SNRmedian | stdev(SNR) | Out-of-Spec | Lhigh | SNRmedian | SNRmedian | stdev(SNR) | Out-of- | Spec
| Spec | 14-Bit | 12-Bit | 12-bit | # | Spec | 14-Bit | 12-Bit | 12-bit | #
CA | 130 | 259.6 | 232.19 | 12.9909 | 0 | 290 | 631.01 | 607.26 | 8.7627 |  | 0
Blue | 130 | 434.61 | 355.06 | 12.4448 | 0 | 360 | 1233.84 | 1126.8 | 16.5711 |  | 0
Green | 100 | 368.55 | 296.45 | 11.5768 | 0 | 390 | 1320.15 | 1213.22 | 17.7057 |  | 0
Red | 90 | 277.67 | 222.3 | 8.5479 | 0 | 340 | 1028.75 | 945.05 | 14.602 |  | 0
NIR | 90 | 241.13 | 199.21 | 9.142 | 0 | 460 | 1056.79 | 1009.4 | 15.1553 |  | 0
SWIR1 | 100 | 297.64 | 261.49 | 20.2741 | 0 | 540 | 1036.7 | 1006.85 | 22.4681 |  | 0
SWIR2 | 100 | 361.19 | 326.2 | 18.1658 | 0 | 510 | 1060.03 | 1029.95 | 20.4157 |  | 0
Cirrus | 50 | 174.1 | 162.03 | 11.3271 | 0 | 50 | 2685.4 | 2668.07 | 68.967 |  | 0
Pan | 80 | 158.07 | 145.68 | 6.3404 | 0 | 230 | 449.46 | 439.86 | 6.7081 |  | 0